## Sheet1
Entalpy of Saturated Air-Water vapor mixture ( at 29.921 In Hg ) from A. Groff and S. Gratch : " Thermodynamic Properties of Moist Air" - Range from 31 to 140 °F
Tvs (°C) | Hvs (BTU per pound of dry air ) | Tvs (°F) | Tvs (°K) | dHvs/ dTvs
-0.55556 | 11.333 | 31 | 272.5944 |  | °C = (°F − 32) / 1,8
0 | 11.758 | 32 | 273.15 | 0.425 | °K = (°F + 459,67) / 1,8
0.55556 | 12.169 | 33 | 273.7056 | 0.411
1.1111 | 12.585 | 34 | 274.2611 | 0.416 | da A22 a A76
1.6667 | 13.008 | 35 | 274.8167 | 0.423
2.2222 | 13.438 | 36 | 275.3722 | 0.43
2.7778 | 13.874 | 37 | 275.9278 | 0.436
3.3333 | 14.319 | 38 | 276.4833 | 0.445
3.8889 | 14.771 | 39 | 277.0389 | 0.452
4.4444 | 15.23 | 40 | 277.5944 | 0.459
5 | 15.697 | 41 | 278.15 | 0.467
5.5556 | 16.172 | 42 | 278.7056 | 0.475
6.1111 | 16.657 | 43 | 279.2611 | 0.485
6.6667 | 17.149 | 44 | 279.8167 | 0.492
7.2222 | 17.65 | 45 | 280.3722 | 0.501
7.7778 | 18.161 | 46 | 280.9278 | 0.511
8.3333 | 18.68 | 47 | 281.4833 | 0.519
8.8889 | 19.211 | 48 | 282.0389 | 0.531
9.4444 | 19.751 | 49 | 282.5944 | 0.54
10 | 20.3 | 50 | 283.15 | 0.549
10.5556 | 20.86 | 51 | 283.7056 | 0.56
11.1111 | 21.43 | 52 | 284.2611 | 0.57
11.6667 | 22.02 | 53 | 284.8167 | 0.59
12.2222 | 22.61 | 54 | 285.3722 | 0.59
12.7778 | 23.22 | 55 | 285.9278 | 0.61
13.3333 | 23.84 | 56 | 286.4833 | 0.62
13.8889 | 24.48 | 57 | 287.0389 | 0.64
14.4444 | 25.12 | 58 | 287.5944 | 0.64
15 | 25.78 | 59 | 288.15 | 0.66
15.5556 | 26.46 | 60 | 288.7056 | 0.68
16.1111 | 27.15 | 61 | 289.2611 | 0.69
16.6667 | 27.85 | 62 | 289.8167 | 0.7
17.2222 | 28.57 | 63 | 290.3722 | 0.72
17.7778 | 29.31 | 64 | 290.9278 | 0.74
18.3333 | 30.06 | 65 | 291.4833 | 0.75
18.8889 | 30.83 | 66 | 292.0389 | 0.77
19.4444 | 31.62 | 67 | 292.5944 | 0.79
20 | 32.42 | 68 | 293.15 | 0.8
20.5556 | 33.25 | 69 | 293.7056 | 0.83
21.1111 | 34.09 | 70 | 294.2611 | 0.84
21.6667 | 34.95 | 71 | 294.8167 | 0.86
22.2222 | 35.83 | 72 | 295.3722 | 0.88
22.7778 | 36.74 | 73 | 295.9278 | 0.91
23.3333 | 37.66 | 74 | 296.4833 | 0.92
23.8889 | 38.61 | 75 | 297.0389 | 0.95
24.4444 | 39.57 | 76 | 297.5944 | 0.96
25 | 40.57 | 77 | 298.15 | 1
25.5556 | 41.58 | 78 | 298.7056 | 1.01
26.1111 | 42.62 | 79 | 299.2611 | 1.04
26.6667 | 43.69 | 80 | 299.8167 | 1.07
27.2222 | 44.78 | 81 | 300.3722 | 1.09
27.7778 | 45.9 | 82 | 300.9278 | 1.12
28.3333 | 47.04 | 83 | 301.4833 | 1.14
28.8889 | 48.22 | 84 | 302.0389 | 1.18
29.4444 | 49.43 | 85 | 302.5944 | 1.21
30 | 50.66 | 86 | 303.15 | 1.23
30.5556 | 51.93 | 87 | 303.7056 | 1.27
31.1111 | 53.23 | 88 | 304.2611 | 1.3
31.6667 | 54.56 | 89 | 304.8167 | 1.33
32.2222 | 55.93 | 90 | 305.3722 | 1.37
32.7778 | 57.33 | 91 | 305.9278 | 1.4
33.3333 | 58.78 | 92 | 306.4833 | 1.45
33.8889 | 60.25 | 93 | 307.0389 | 1.47
34.4444 | 61.77 | 94 | 307.5944 | 1.52
35 | 63.32 | 95 | 308.15 | 1.55
35.5556 | 64.92 | 96 | 308.7056 | 1.6
36.1111 | 66.55 | 97 | 309.2611 | 1.63
36.6667 | 68.23 | 98 | 309.8167 | 1.68
37.2222 | 69.96 | 99 | 310.3722 | 1.73
37.7778 | 71.73 | 100 | 310.9278 | 1.77
38.3333 | 73.55 | 101 | 311.4833 | 1.82
38.8889 | 75.42 | 102 | 312.0389 | 1.87
39.4444 | 77.34 | 103 | 312.5944 | 1.92
40 | 79.32 | 104 | 313.15 | 1.98
40.5556 | 81.34 | 105 | 313.7056 | 2.02
41.1111 | 83.42 | 106 | 314.2611 | 2.08
41.6667 | 85.56 | 107 | 314.8167 | 2.14
42.2222 | 87.76 | 108 | 315.3722 | 2.2
42.7778 | 90.03 | 109 | 315.9278 | 2.27
43.3333 | 92.34 | 110 | 316.4833 | 2.31
43.8889 | 94.72 | 111 | 317.0389 | 2.38
44.4444 | 97.18 | 112 | 317.5944 | 2.46
45 | 99.71 | 113 | 318.15 | 2.53
45.5556 | 102.31 | 114 | 318.7056 | 2.6
46.1111 | 104.98 | 115 | 319.2611 | 2.67
46.6667 | 107.73 | 116 | 319.8167 | 2.75
47.2222 | 110.55 | 117 | 320.3722 | 2.82
47.7778 | 113.46 | 118 | 320.9278 | 2.91
48.3333 | 116.46 | 119 | 321.4833 | 3
48.8889 | 119.54 | 120 | 322.0389 | 3.08
49.4444 | 122.72 | 121 | 322.5944 | 3.18
50 | 125.98 | 122 | 323.15 | 3.26
50.5556 | 129.35 | 123 | 323.7056 | 3.37
51.1111 | 132.8 | 124 | 324.2611 | 3.45
51.6667 | 136.4 | 125 | 324.8167 | 3.6
52.2222 | 140.1 | 126 | 325.3722 | 3.7
52.7778 | 143.9 | 127 | 325.9278 | 3.8
53.3333 | 147.8 | 128 | 326.4833 | 3.9
53.8889 | 151.8 | 129 | 327.0389 | 4
54.4444 | 155.9 | 130 | 327.5944 | 4.1
55 | 160.3 | 131 | 328.15 | 4.4
55.5556 | 164.7 | 132 | 328.7056 | 4.4
56.1111 | 169.3 | 133 | 329.2611 | 4.6
56.6667 | 174 | 134 | 329.8167 | 4.7
57.2222 | 178.9 | 135 | 330.3722 | 4.9
57.7778 | 183.9 | 136 | 330.9278 | 5
58.3333 | 189 | 137 | 331.4833 | 5.1
58.8889 | 194.4 | 138 | 332.0389 | 5.4
59.4444 | 199.9 | 139 | 332.5944 | 5.5
60 | 205.7 | 140 | 333.15 | 5.8

## Sheet2
Entalpy of Saturated Air-Water vapor mixture ( at 29.921 In Hg ) from A. Groff and S. Gratch : " Thermodynamic Properties of Moist Air" - Range from 31 to 140 °F
Tvs (°C) | Hvs (BTU per pound of dry air ) | Tvs (°F) | Tvs (°K) | dHvs/ dTvs |  | Tvs (°C) | Hvs (BTU per pound of dry air ) |  |  | Subrange 20-40°C
-0.55556 | 11.333 | 31 | 272.5944 |  | °C = (°F − 32) / 1,8 | 20 | 32.42 | 32.74 | -0.31995
0 | 11.758 | 32 | 273.15 | 0.425 | °K = (°F + 459,67) / 1,8 | 20.5556 | 33.25 | 33.4626 | -0.21258
0.55556 | 12.169 | 33 | 273.7056 | 0.411 |  | 21.1111 | 34.09 | 34.2029 | -0.11285
1.1111 | 12.585 | 34 | 274.2611 | 0.416 | da A22 a A76 | 21.6667 | 34.95 | 34.9888 | -0.038833
1.6667 | 13.008 | 35 | 274.8167 | 0.423 | Coefficients of quadratic | 22.2222 | 35.83 | 35.8069 | 0.023148
2.2222 | 13.438 | 36 | 275.3722 | 0.43 | Interpolation | 22.7778 | 36.74 | 36.6569 | 0.083093
2.7778 | 13.874 | 37 | 275.9278 | 0.436 | Equation: y = (c2 * x^2) + (c1 * x ^1) + b | 23.3333 | 37.66 | 37.539 | 0.121
3.3333 | 14.319 | 38 | 276.4833 | 0.445 | c2: =INDEX(LINEST(y,x^{1,2}),1) | 23.8889 | 38.61 | 38.4531 | 0.15687
3.8889 | 14.771 | 39 | 277.0389 | 0.452 | c1: =INDEX(LINEST(y,x^{1,2}),1,2) | 24.4444 | 39.57 | 39.3993 | 0.1707
4.4444 | 15.23 | 40 | 277.5944 | 0.459 | b = =INDEX(LINEST(y,x^{1,2}),1,3) | 25 | 40.57 | 40.3775 | 0.1925
5 | 15.697 | 41 | 278.15 | 0.467 | 0.051932 | 25.5556 | 41.58 | 41.3877 | 0.19226
5.5556 | 16.172 | 42 | 278.7056 | 0.475 | -0.80541 | 26.1111 | 42.62 | 42.43 | 0.18998
6.1111 | 16.657 | 43 | 279.2611 | 0.485 | 28.0752 | 26.6667 | 43.69 | 43.5043 | 0.18567
6.6667 | 17.149 | 44 | 279.8167 | 0.492 |  | 27.2222 | 44.78 | 44.6107 | 0.16931
7.2222 | 17.65 | 45 | 280.3722 | 0.501 |  | 27.7778 | 45.9 | 45.7491 | 0.15093
7.7778 | 18.161 | 46 | 280.9278 | 0.511 |  | 28.3333 | 47.04 | 46.9195 | 0.1205
8.3333 | 18.68 | 47 | 281.4833 | 0.519 |  | 28.8889 | 48.22 | 48.122 | 0.098037
8.8889 | 19.211 | 48 | 282.0389 | 0.531 |  | 29.4444 | 49.43 | 49.3565 | 0.073537
9.4444 | 19.751 | 49 | 282.5944 | 0.54 |  | 30 | 50.66 | 50.623 | 0.037
10 | 20.3 | 50 | 283.15 | 0.549 |  | 30.5556 | 51.93 | 51.9216 | 0.0084259
10.5556 | 20.86 | 51 | 283.7056 | 0.56 |  | 31.1111 | 53.23 | 53.2522 | -0.022185
11.1111 | 21.43 | 52 | 284.2611 | 0.57 |  | 31.6667 | 54.56 | 54.6148 | -0.054833
11.6667 | 22.02 | 53 | 284.8167 | 0.59 |  | 32.2222 | 55.93 | 56.0095 | -0.079519
12.2222 | 22.61 | 54 | 285.3722 | 0.59 |  | 32.7778 | 57.33 | 57.4362 | -0.10624
12.7778 | 23.22 | 55 | 285.9278 | 0.61 |  | 33.3333 | 58.78 | 58.895 | -0.115
13.3333 | 23.84 | 56 | 286.4833 | 0.62 |  | 33.8889 | 60.25 | 60.3858 | -0.1358
13.8889 | 24.48 | 57 | 287.0389 | 0.64 |  | 34.4444 | 61.77 | 61.9086 | -0.13863
14.4444 | 25.12 | 58 | 287.5944 | 0.64 |  | 35 | 63.32 | 63.4635 | -0.1435
15 | 25.78 | 59 | 288.15 | 0.66 |  | 35.5556 | 64.92 | 65.0504 | -0.13041
15.5556 | 26.46 | 60 | 288.7056 | 0.68 |  | 36.1111 | 66.55 | 66.6694 | -0.11935
16.1111 | 27.15 | 61 | 289.2611 | 0.69 |  | 36.6667 | 68.23 | 68.3203 | -0.090333
16.6667 | 27.85 | 62 | 289.8167 | 0.7 |  | 37.2222 | 69.96 | 70.0034 | -0.043352
17.2222 | 28.57 | 63 | 290.3722 | 0.72 |  | 37.7778 | 71.73 | 71.7184 | 0.011593
17.7778 | 29.31 | 64 | 290.9278 | 0.74 |  | 38.3333 | 73.55 | 73.4655 | 0.0845
18.3333 | 30.06 | 65 | 291.4833 | 0.75 |  | 38.8889 | 75.42 | 75.2446 | 0.17537
18.8889 | 30.83 | 66 | 292.0389 | 0.77 |  | 39.4444 | 77.34 | 77.0558 | 0.2842
19.4444 | 31.62 | 67 | 292.5944 | 0.79 |  | 40 | 79.32 | 78.899 | 0.421
20 | 32.42 | 68 | 293.15 | 0.8
20.5556 | 33.25 | 69 | 293.7056 | 0.83
21.1111 | 34.09 | 70 | 294.2611 | 0.84
21.6667 | 34.95 | 71 | 294.8167 | 0.86
22.2222 | 35.83 | 72 | 295.3722 | 0.88
22.7778 | 36.74 | 73 | 295.9278 | 0.91
23.3333 | 37.66 | 74 | 296.4833 | 0.92
23.8889 | 38.61 | 75 | 297.0389 | 0.95
24.4444 | 39.57 | 76 | 297.5944 | 0.96
25 | 40.57 | 77 | 298.15 | 1
25.5556 | 41.58 | 78 | 298.7056 | 1.01
26.1111 | 42.62 | 79 | 299.2611 | 1.04
26.6667 | 43.69 | 80 | 299.8167 | 1.07
27.2222 | 44.78 | 81 | 300.3722 | 1.09
27.7778 | 45.9 | 82 | 300.9278 | 1.12
28.3333 | 47.04 | 83 | 301.4833 | 1.14
28.8889 | 48.22 | 84 | 302.0389 | 1.18
29.4444 | 49.43 | 85 | 302.5944 | 1.21
30 | 50.66 | 86 | 303.15 | 1.23
30.5556 | 51.93 | 87 | 303.7056 | 1.27
31.1111 | 53.23 | 88 | 304.2611 | 1.3
31.6667 | 54.56 | 89 | 304.8167 | 1.33
32.2222 | 55.93 | 90 | 305.3722 | 1.37
32.7778 | 57.33 | 91 | 305.9278 | 1.4
33.3333 | 58.78 | 92 | 306.4833 | 1.45
33.8889 | 60.25 | 93 | 307.0389 | 1.47
34.4444 | 61.77 | 94 | 307.5944 | 1.52
35 | 63.32 | 95 | 308.15 | 1.55
35.5556 | 64.92 | 96 | 308.7056 | 1.6
36.1111 | 66.55 | 97 | 309.2611 | 1.63
36.6667 | 68.23 | 98 | 309.8167 | 1.68
37.2222 | 69.96 | 99 | 310.3722 | 1.73
37.7778 | 71.73 | 100 | 310.9278 | 1.77
38.3333 | 73.55 | 101 | 311.4833 | 1.82
38.8889 | 75.42 | 102 | 312.0389 | 1.87
39.4444 | 77.34 | 103 | 312.5944 | 1.92
40 | 79.32 | 104 | 313.15 | 1.98
40.5556 | 81.34 | 105 | 313.7056 | 2.02
41.1111 | 83.42 | 106 | 314.2611 | 2.08
41.6667 | 85.56 | 107 | 314.8167 | 2.14
42.2222 | 87.76 | 108 | 315.3722 | 2.2
42.7778 | 90.03 | 109 | 315.9278 | 2.27
43.3333 | 92.34 | 110 | 316.4833 | 2.31
43.8889 | 94.72 | 111 | 317.0389 | 2.38
44.4444 | 97.18 | 112 | 317.5944 | 2.46
45 | 99.71 | 113 | 318.15 | 2.53
45.5556 | 102.31 | 114 | 318.7056 | 2.6
46.1111 | 104.98 | 115 | 319.2611 | 2.67
46.6667 | 107.73 | 116 | 319.8167 | 2.75
47.2222 | 110.55 | 117 | 320.3722 | 2.82
47.7778 | 113.46 | 118 | 320.9278 | 2.91
48.3333 | 116.46 | 119 | 321.4833 | 3
48.8889 | 119.54 | 120 | 322.0389 | 3.08
49.4444 | 122.72 | 121 | 322.5944 | 3.18
50 | 125.98 | 122 | 323.15 | 3.26
50.5556 | 129.35 | 123 | 323.7056 | 3.37
51.1111 | 132.8 | 124 | 324.2611 | 3.45
51.6667 | 136.4 | 125 | 324.8167 | 3.6
52.2222 | 140.1 | 126 | 325.3722 | 3.7
52.7778 | 143.9 | 127 | 325.9278 | 3.8
53.3333 | 147.8 | 128 | 326.4833 | 3.9
53.8889 | 151.8 | 129 | 327.0389 | 4
54.4444 | 155.9 | 130 | 327.5944 | 4.1
55 | 160.3 | 131 | 328.15 | 4.4
55.5556 | 164.7 | 132 | 328.7056 | 4.4
56.1111 | 169.3 | 133 | 329.2611 | 4.6
56.6667 | 174 | 134 | 329.8167 | 4.7
57.2222 | 178.9 | 135 | 330.3722 | 4.9
57.7778 | 183.9 | 136 | 330.9278 | 5
58.3333 | 189 | 137 | 331.4833 | 5.1
58.8889 | 194.4 | 138 | 332.0389 | 5.4
59.4444 | 199.9 | 139 | 332.5944 | 5.5
60 | 205.7 | 140 | 333.15 | 5.8